## 百年舟装饰
途虎养车装修预算清单
工程名称： |  | 途虎养车 |  | 工程地址ID： | 南宁五一路
甲方签字： |  |  |  | 施工方负责人：
序号 | 项目名称/区域 | 单位 | 数量 | 综合单价 | 合计金额 | 施工说明 | 材料品牌、备注（或同质量等级材料）
一 | 拆除/拆改/杂项
| 现场钢架 | 项 | 1 |  | 0 | 气鼓架、洗车旋转摆臂、组合鼓架子 | 10*10方通及4*4角铁组合焊接
| 新建墙体 | 平方 | 123 |  | 0 | 180轻质砖隔墙、人工及材料、双面挂网水泥沙批灰 | 外墙180、内墙120
| 现场拆除 | 平方 | 181 |  | 0 | 地面、墙面、铁硼、包含腻子打磨、垃圾清运
二 | 室内隐蔽工程
| 强电安装 | 平方 | 181 |  | 0 | 使用国标电线/按区域功能功率安装电线大小平方数/镀锌桥架（电线：纵览或阳工、排污管：联塑或雄塑） | 电线：阳工、中为、纵揽、线管：国标阻燃线管、水管：联塑
| 气管安装 | 米 | 55 |  | 0 | 主管使用：32ppr热熔管/支管使用25ppr管（联塑或雄塑） | 联塑
| 空气/漏电空开 | 项 | 1 |  | 0 | 德力西/正泰/按功率安装空开大小（德力西） | 德力西
三 | 客休区
| 吊顶 | 平方 | 23 |  | 0 | 轻钢龙骨石膏板吊顶、人工及材料 | 板材：泰山
| 地砖 | 平方 | 23 |  | 0 | 1、含辅料及地砖，色号600*600水磨石面 2、强度32.6R普通硅酸盐水泥，中砂，水泥砂浆铺贴 | 广东佛山艺术花砖（纯色砖）
| 踢脚线 | 米 | 18 |  | 0 | 1、含辅料及地砖，色号为途虎指定标准色（纯黑色） 2、强度32.6R普通硅酸盐水泥，中砂，水泥砂浆铺贴 | 广东佛山艺术花砖（纯色砖）
| 腻子/油漆 | 平方 | 54 |  | 0 | 1、基层清理干净，刷界面剂封底一遍。 2、披刮环保腻子2～3遍，打磨平整。 3、刷立邦时时丽乳胶漆三遍。（白色） | 立邦时时丽
| 玻璃假梁 | 米 | 5 |  | 0 | 轻钢龙骨石膏板隔墙、人工及材料 | 板材：泰山
| 玻璃隔断 | 平方 | 9 |  | 0 | 12厘钢化玻璃含铝合金/包含黑色拉丝包边5*5 | 信宜
四 | 办公室/员工休息
| 吊顶 | 平方 | 0 | 0 | 0 | 轻钢龙骨石膏板隔墙、人工及材料 | 板材：泰山
| 地砖 | 平方 | 0 | 0 | 0 | 1、含辅料及地砖，色号600*600水磨石面 2、强度32.6R普通硅酸盐水泥，中砂，水泥砂浆铺贴 | 广东佛山艺术花砖（纯色砖）
| 踢脚线 | 米 | 0 | 0 | 0 | 1、含辅料及地砖，色号600*600水磨石面 2、强度32.6R普通硅酸盐水泥，中砂，水泥砂浆铺贴 | 广东佛山艺术花砖（纯色砖）
| 腻子/油漆 | 平方 | 0 | 0 | 0 | 1、基层清理干净，刷界面剂封底一遍。 2、披刮环保腻子2～3遍，打磨平整。 3、刷立邦时时丽乳胶漆三遍。（白色） | 立邦时时丽
五 | 机修区
| 地砖 600*600 | 平方 | 92 |  | 0 | 1、含辅料及地砖，色号300*300纯灰 2、强度32.6R普通硅酸盐水泥，中砂，水泥砂浆铺贴 | 广东佛山艺术花砖（纯色砖）
| 墙砖300*600 | 平方 | 31 |  | 0 | 1、含辅料及地砖，色号300*600纯灰 2、强度32.6R普通硅酸盐水泥，中砂，水泥砂浆铺贴 | 广东佛山艺术花砖（纯色砖）
| 踢脚线、工位线100*600 | 米 | 88 |  | 0 | 1、含辅料及地砖，色号600*100黑、黄 2、强度32.6R普通硅酸盐水泥，中砂，水泥砂浆铺贴 | 广东佛山艺术花砖（纯色砖）
| 腰线100*600 | 米 | 0 |  | 0 | 1、含辅料及地砖，色号600*100红 2、强度32.6R普通硅酸盐水泥，中砂，水泥砂浆铺贴 | 广东佛山艺术花砖（纯色砖）
| 墙砖拼角100*600 | 米 | 5 |  | 0 | 45°海棠角工艺
| 喷油漆 | 平方 | 135 |  | 0 | 1、基层清理干净，立邦时时丽喷两遍、喷至梁底30-60公分 色号为京东指定标准色。（不包含找平批荡） | 立邦时时丽
| 腻子/油漆 | 平方 | 78 |  | 0 | 1、基层清理干净，刷界面剂封底一遍。 2、披刮环保腻子2～3遍，打磨平整。 3、刷立邦时时丽乳胶漆三遍。（白色） | 立邦时时丽
| 龙门基坑 | 个 | 4 |  | 0 | 1、土方开挖； 2、C30商用混凝土浇筑厚1000mm； 3、尺寸及工艺详见标准施工图。一台两个基础。 | 大剪用红砖砌10CM，红砖外围批水泥砂浆
| C30混凝土 | 立方 | 10 |  | 0
| 大剪基坑 | 套 | 1 |  | 0
| 大剪基坑护边 | 米 | 32 |  | 0 | 4*4镀锌角铁内嵌收安装
六 | 洗美区
| 沉沙池 | 套 | 1 |  | 0 | 三级沉沙/砌红砖 | 尺寸：宽度1米、长度2米、红砖10公分
| 地面找平 | 平方 | 33 |  | 0 | 混凝土找平/包工包料
| 排水沟 | 米 | 22 |  | 0 | 正合一体式排水沟/包含开槽
| 墙砖300*600 | 平方 | 65 |  | 0 | 1、含辅料及地砖，色号300*600纯灰 2、强度32.6R普通硅酸盐水泥，中砂，水泥砂浆铺贴 | 广东佛山艺术花砖（纯色砖）
| 腰线100*600 | 米 | 0 |  | 0 | 1、含辅料及地砖，色号100*600 2、强度32.6R普通硅酸盐水泥，中砂，水泥砂浆铺贴
| 墙砖拼角100*600 | 米 | 9 |  | 0 | 45°海棠角工艺
| 喷油漆 | 平方 | 69 |  | 0 | 1、基层清理干净，立邦时时丽喷两遍、喷至离地3.2米位置 色号为京东指定标准色。（不包含找平批荡） | 立邦时时丽
| 玻璃隔断 | 平方 | 0 |  | 0 | 12厘钢化玻璃含铝合金/包含黑色拉丝包边5*5 | 信宜
| 玻璃假梁 | 米 | 0 |  | 0 | 轻钢龙骨石膏板隔墙、人工及材料 | 板材：泰山
| 防水 | 平方 | 70 |  | 0 | 2便墙地通用防水/地面+墙体高度为2米 | 德高、雨虹
| 沉沙池盖板 | 块 | 1 |  | 0 | 玻璃钢材质
七 | 功能间（仓库、设备、危废）
| 地砖 | 平方 | 9 |  | 0 | 1、含辅料及地砖，色号600*600水磨石面 2、强度32.6R普通硅酸盐水泥，中砂，水泥砂浆铺贴 | 广东佛山艺术花砖（纯色砖）
| 踢脚线 | 米 | 22 |  | 0 | 1、含辅料及地砖，色号600*600水磨石面 2、强度32.6R普通硅酸盐水泥，中砂，水泥砂浆铺贴
| 腻子/油漆 | 平方 | 60 |  | 0 | 1、基层清理干净，刷界面剂封底一遍。 2、披刮环保腻子2～3遍，打磨平整。 3、刷立邦时时丽乳胶漆三遍。（白色） | 立邦时时丽
| 喷顶/墙 | 平方 | 35 |  | 0 | 1、基层清理干净，立邦时时丽喷两遍、喷至地面往上3米位置 色号为京东指定标准色。（不包含找平批荡）
八 | 卫生间
| 蹲便器/水箱/安装 | 套 | 0 | 0 | 0 | 陶瓷蹲便器/包含人工安装费 | 美洁或箭牌
| 地砖600*600 | 平方 | 0 | 0 | 0 | 1、含辅料及地砖，色号600*600水磨石面 2、强度32.6R普通硅酸盐水泥，中砂，水泥砂浆铺贴 | 广东佛山艺术花砖（纯色砖）
| 墙砖300*600 | 平方 | 0 | 0 | 0 | 1、含辅料及地砖，色号600*600水磨石面 2、强度32.6R普通硅酸盐水泥，中砂，水泥砂浆铺贴
| 墙砖拼角100*600 | 米 | 0 | 0 | 0 | 45°海棠角工艺
| 防水 | 平方 | 0 | 0 | 0 | 2便墙地通用防水/地面+墙体高度为2米 | 德高、雨虹
| 铝扣板 | 平方 | 0 | 0 | 0 | 300*600铝扣板吊顶/纯白
| 浴室柜/喷水枪 | 套 | 0 | 0 | 0 | 太空铝浴室柜1000*520/包含一套喷水枪/角阀 | 太空铝+陶瓷盆（含镜柜）
九 | 卷闸门
| 卷闸门 | 平方 | 72 |  | 0 | 0.426厚度卷闸门
| 卷闸门电机 | 套 | 3 |  | 0 | 800公斤纯铜电机
十 | 其它项目
| 木门 | 堂 | 2 |  | 0 | 碳晶木门、2100*900、含五金 | 川合门业
| 铝合金门 | 堂 | 1 |  | 0 | 铝合金门黑色
| 地弹簧门 | 套 | 2 |  | 0 | 玻璃门/门头 | 信宜
| 灯具 | 项 | 1 |  | 0 | 筒灯/射灯/轨道灯/灯条、工矿灯 | 三雄极光
| 防撞条 | 条 | 12 |  | 0 | 防撞条安装
| 垃圾清运 | 车 | 2 |  | 0 | 装修过程中建筑垃圾清运
| 洗美灯 | 套 | 2 |  | 0 | 蜂窝灯、带钢架 | 立视照明
| 铁硼搭建 | 平方 | 99 |  | 0 | 防火铝、隔热材料、包含框架加固
| 完工保洁 | 平方 | 181 |  | 0 | 完工细致保洁
合计总价/不含税： | [5 empty] | 以上最终优惠价：元（含税价）
甲方签字： |  |  |  | 乙方签字：